## Жилая часть
Форма заявки (анкеты) участника конкурса
№ | Наименование работ/оборудования/материалов/затрат | Тип, марка, код оборудования, изделия, материала | Кол-во | Ед. изм. | Марка (прописать в случае если не совпадает с проектом) | Цена, руб | Сумма, руб | Примечание
Раздел 1. Строительно-монтажные работы
1 |  |  |  |  | -
2 |  |  |  |  | -
ИТОГО по Разделу 1
Раздел 2. Пуско-наладочные работы
1 |  |  |  |  | -
2 |  |  |  |  | -
ИТОГО по Разделу 2
Раздел 3. Оборудование и материалы
В1.1. Жилая часть МОП. Насосная пожаротушения и хоз.-пит. Водоснабжения. Сети В1н, В1.1, В1.2
1 | Водомерный узел В1:
1.1 | Затвор РИДАН-ЗДМ.03.16.150 дисковый ф200 |  | 6 | шт.
1.2 | Фланцы стальные плоские приварные ГОСТ 12820-80 ф200 | Фланец 1-200-16 | 12 | шт.
1.3 | Затвор РИДАН-ЗДМ.05.16.100 дисковый ф100 |  | 2 | шт.
1.4 | Фланцы стальные плоские приварные ГОСТ 12820-80 ф100 | Фланец 1-100-16 | 4 | шт.
1.5 | Счетчик холодной воды(антимагнитный, импульсный) с цифровым интерфейсом ф50 | Пульсар ММ-50 | 1 | шт.
1.6 | Фильтр магнитный фланцевый ф100 | ФМФ100 | 1 | шт.
1.7 | Клапан обратный поворотный муфтовый Ру 1,6 Мпа, Т до 50°C , ф40 | 19ч21бр | 1 | шт.
1.8 | Клапан запорный проходной муфтовый Ру 1,6 МПа (16кгс/см2) Т до 50°C ф40 | 15Б3р | 1 | шт.
1.9 | Кран трехходовой натяжной муфтовый с фланцем для манометра муфтовый Ру 1,6 МПа, Т до 100°C ф15 | 11Б38бк | 1 | шт.
1.10 | Манометр показывающий | МТПм | 1 | шт.
1.11 | Задвижка клиновая фланцевая с электроприводом Ру 1,6мПа,Т до 300°C, ф200 | 30с941нж | 1 | шт.
1.12 | Фланцы стальные плоские приварные ГОСТ 12820-80 Ф200 | Фланец 1-200-16 | 2 | шт.
2 | Неразъемное соединение полиэтилен-сталь ПЭ100 SDR17 | НСПС 225/219 | 2 | шт.
3 | Хоз-пит. Насосная установка I зоны, Q=2,48 л/с, H=25 м, мощн. 0,75 кВт, (2 раб., 1-резерв) | ANTARUS MULTI DRIVE 3 MLV4-3c | 1 | компл.
4 | Хоз-пит. Насосная установка II зоны, Q=2,34 л/с, H=60 м, N одного насоса 2,2 кВт, (2 раб., 1-резерв) | ANTARUS MULTI DRIVE 3 MLV4-7c | 1 | компл.
5 | Установка пожаротушения Q=8,14 л/с, H=48 м, N одного насоса 7,5 кВт ANTARUS 2 MLV32-4-2/DS1-GPRS (1-рабочий, 1-резервный) |  | 1 | компл.
6 | Затвор РИДАН-ЗДМ 05.16.100 дисковый ф100 |  | 8 | шт.
6.1 | Фланцы стальные плоские приварные ГОСТ 12820-80 Ф100 | Фланец 1-100-16 | 16 | шт.
7 | Затвор РИДАН-ЗДМ 05.16.100 дисковый ф80 |  | 6 | шт.
7.1 | Фланцы стальные плоские приварные ГОСТ 12820-80 ф80 | Фланец 1-80-16 | 12 | шт.
8 | Резиновый антивибрационный компенсатор фланцевый Ø50 |  | 4 | шт.
9 | Клапан обратный поворотныый фланцевый, Ру 1,6 Мпа Ø100 | 19ч21бр | 2 | шт.
9.1 | Фланцы стальные плоские приварные ГОСТ 12820-80 Ø80 | Фланец 1-100-16 | 4 | шт.
10 | Клапан обратный поворотный фланцевый, Ру 1,6МПа Ø80 | 19ч21бр | 2 | шт.
10.1 | Фланцы стальные плоские приварные ГОСТ 12820-80 Ø80 | Фланец 1-80-16 | 4 | шт.
11 | Кран трехходовой натяжной муфтовый с фланцем для манометра муфтовый Ру 1,6 МПа, Т до 100°C ф15 | 11Б38бк | 4 | шт.
12 | Манометр показывающий | МТПм | 2 | шт.
13 | Противопожарные патрубки
13.1 | Головка соединительная напорная муфтовая ТУ 4854-001-44036714-97 ф80 мм | ГМ-80 | 2 | шт.
13.2 | Головка соединительная запорная ТУ 4854-001-44036714-97 ф80 мм | ГЗ-80 | 2 | шт.
13.3 | Клапан (вентиль) латунный запорный проходной муфтовый Ру 1,6 Мпа (16 кгс/см2) Т до 200°C Ø15 | 15б1п | 2 | шт.
13.4 | Задвижка клиновая фланцевая Ру 1,6мПа ф80 | 30с41нж | 2 | шт.
| Клапан обратный поворотный фланцевый, Ру 1,6МПа Ø80 | 19ч21бр | 2 | шт.
13.5 | Фланцы стальные плоские приварные ГОСТ 12820-80 Ø80 | Фланец-1-100-16 | 4 | шт.
14 | Труба стальная электосварная прямошовная оцинкованная Ф200 | 219*6,0 II ГОСТ 10704-91 | 14 | м
В ГОСТ 10705-80
15 | Труба стальная электосварная прямошовная оцинкованная Ф150 | 159*4,5 II ГОСТ 10704-91 | 4 | м
В ГОСТ 10705-80
16 | Труба стальная электосварная прямошовная оцинкованная Ф100 | 114*4,0 II ГОСТ 10704-91 | 48 | м
В ГОСТ 10705-80
17 | Труба стальная электросварная прямошовная оцинкованная Ф80 | 89*4,0 II ГОСТ 10704-91 | 65 | м
В ГОСТ 10705-80
18 | Рулон K-Flex 13х1000-ST (толщ. 13 мм, ширина 1м, длина 14м) |  | 1 | шт.
19 | Теплоизоляция труб s=13мм K-Flex-ST, внутренний диаметр изоляции 114 мм |  | 48 | м
20 | Теплоизоляция труб s=13мм K-Flex-ST, внутренний диаметр изоляции 89 мм |  | 65 | м
21 | Грунтовка ГФ-021 ГОСТ 25129-82 |  | 6,4(49) | кг(м2)
22 | Эмаль ПФ-133 ГОСТ 929-82 |  | 12,8(49) | кг(м2)
23 | Регулятор давления РДВ-2а Ø25 |  | 1 | шт.
24 | Кран поливочный наружный Ø25 |  | 1 | компл.
25 | Клапан запорный проходной муфтовый Ру 1,6 МПа (16кгс/см2) Т до 200°C Ø25 | 15Б 1бк | 1 | шт.
26 | Рукав резиновый напорный L=35м, Øвнутр.=32 мм ГОСТ 18698-79 | B(II)-6/6-32 | 1 | шт.
27 | Трубы стальные водогазопроводные оцинкованные ГОСТ 3262-75* d25 | 25х3,2 ГОСТ 3262-75 | 10 | м
28 | Теплоизоляция труб s=13 мм K-Flex-ST, внутренний диаметр изоляции 35 мм |  | 10 | м
29 | Металл на крепление труб |  | 43 | кг
Водопровод хоз-питьевой I зоны
Жилой дом. МОП. Сети, располагаемые ниже отм. 0.000
1 | Труба стальная электросварная прямошовная оцинкованная | 89*3,5 II ГОСТ 10704-91 | 39 | м
В ГОСТ 10705-80
2 | Труба стальная электросварная прямошовная оцинкованная | 76*3,5 II ГОСТ 10704-91 | 16 | м
В ГОСТ 10704-91
3 | Трубы стальные водогазопроводные оцинкованные ГОСТ 3262-75* d50 | 50х3,5 ГОСТ 3262-75 | 50 | м
4 | Трубы стальные водогазопроводные оцинкованные ГОСТ 3262-75* d15 | 15х2,8 ГОСТ 3262-75 | 67 | м
5 | Теплоизоляция труб s=32 мм K-Flex-ST, внутренний диаметр изоляции (для труб, прокладывамых с электрообогреом) 22мм |  | 49 | м
6 | Теплоизоляция труб s=13 мм K-Flex-ST, внутренний диаметр изоляции (для труб, прокладывамых с электрообогреом) 89мм |  | 39 | м
7 | Теплоизоляция труб s=13 мм K-Flex-ST, внутренний диаметр изоляции (для труб, прокладывамых с электрообогреом) 76мм |  | 16 | м
8 | Теплоизоляция труб s=13 мм K-Flex-ST, внутренний диаметр изоляции (для труб, прокладывамых с электрообогреом) 57мм |  | 50 | м
9 | Теплоизоляция труб s=13 мм K-Flex-ST, внутренний диаметр изоляции (для труб, прокладывамых с электрообогреом) 22мм |  | 18 | м
10 | Затвор РИДАН-ЗДМ.03.16.150 дисковый ф50 |  | 4 | шт.
11 | Фланцы стальные плоские приварные ГОСТ 12820-80 Ф50 | Фланец 1-50-16 | 8 | шт.
12 | Клапан (вентиль) лутунный запорный проходной муфтовый Ру 1,6 МПА (16 кгс/см2) Т до 200°C Ø15 | 15б1п | 8 | шт.
13 | Регулятор давления РДВ-2а Ø15 |  | 2 | шт.
14 | Ороситель водяной спринклерный (для мусорокамеры) Øспрыска - 12мм | СВНо12-Р57.03 | 2 | шт.
15 | Кран поливочный для мусокамеры: Рукав резиновый напорный L=10м, Øвнутр.=20мм ГОСТ 18598-79 | В(ИИ)-10-16-27 У | 1 | шт.
16 | Водомерный узел в КУИ для холодной воды: |  | 2 | шт.
16.1 | Счетчик холодной воды крыльчатый с импульснным выходом, антимагнитный Ду15 | СХВ-15 "Пульсар" | 1 | шт.
16.2 | Фильтр, ргулятор давления, мутовый Ø15 | ФРД | 1 | шт.
16.3 | Кран шаровой муфтовый проходной, Ру 1,6 Мпа, Т до 150°C | 11Б27п1 | 1
16.4 | Клапан обратный подъемный муфтовый, Ру1,6 МПа Ø15 | 16кч11п | 1 | шт.
17 | Кран шаровой запорный из PPRC Ду15(Ø20) | SVEKO 20 | 1 | шт.
18 | Гибкая подводка к унитазу L=300мм |  | 1 | шт.
Кран поливочный для КУИ:
19 | Рукав резиновый напорный L=10м, Øвнутр.=20мм ГОСТ 18698-79 | В(ИИ)-10-16-27 У | 2 | шт.
20 | Металл на крепление труб |  | 49,4 | кг
21 | Грунтовка ГФ-021 ГОСТ 25129-82 |  | 3,8(29) | кг(м2)
22 | Эмаль ПФ-133 ГОСТ 929-82 |  | 7,6(29) | кг(м2)
23 | Трубопровод из полипропиленовых труб PN 10 (для холодной воды) Ду15 | ПП 20х1,9 | 10 | м
МОП жилого дома (стояки ШПУВ со 2 по 13 этажи)
1 | Труба полипропиленовая. Армированная стекловолокном PPR-GF PN20 SDR7,4 (для холодной воды) ХВ dy-50 | PPR 63x8,6 | 115 | м
2 | Труба полипропиленовая. Армированная стекловолокном PPR-GF PN20 SDR7,4 (для холодной воды) ХВ dy-40 | PPR 50x8,7 | 40 | м
3 | Труба полипропиленовая. Армированная стекловолокном PPR-GF PN20 SDR7,4 (для холодной воды) ХВ dy-25 | PPR 32x4,4 | 22 | м
4 | ШПУВ СПЕКТР-2-25-П-(15-15)-25 (включая систему Т3.1) |  | 1 | компл.
5 | ШПУВ СПЕКТР-3-25-П-(15-15-15)-25 (включая систему Т3.1) |  | 12 | компл.
6 | ШПУВ СПЕКТР-4-25-П-(15-15-15-15)-25 (включая систему Т3.1) |  | 11 | компл.
7 | ШПУВ СПЕКТР-2-25-Л-(15-15-15)-25 (включая систему Т3.1) |  | 24 | компл.
8 | Металл на крепление труб |  | 79,2 | кг
9 | Стальные гильзы для прохождения полиэтиленовых труб через перекрытия ГОСТ 3263-75*("черные") Ø80х3,5, L=350 мм |  | 12 | шт.
10 | Стальные гильзы для прохождения полиэтиленовых труб через перекрытия ГОСТ 3263-75*("черные") Ø100х4,0, L=350 мм |  | 36 | м
11 | Теплоизоляция труб s=13 мм K-Flex-ST, внутренний диаметр изоляции 64 мм |  | 115 | м
12 | Теплоизоляция труб s=13 мм K-Flex-ST, внутренний диаметр изоляции 54 мм |  | 40 | м
13 | Теплоизоляция труб s=13 мм K-Flex-ST, внутренний диаметр изоляции 35 мм |  | 22 | м
В1.2 Водопрод хоз-питьевой противопожарный II зоны. Жилой дом МОП. Сети располагаемые ниже отм 0.00
1 | Труба стальная электросварная прямошовная оцинкованная | 114*4,0 II ГОСТ 10704-91 | 110 | м
В ГОСТ 10705-80
2 | Труба стальная электросварная прямошовная оцинкованная | 76*3,5 II ГОСТ 10704-91 | 91 | м
В ГОСТ 10705-80
3 | Трубы стальные водогазопроводные оцинкованные ГОСТ 3262-75* d50 | 50x3,5 ГОСТ 3262-75 | 12 | м
4 | Теплоизоляция труб s=13 мм K-FLEX-ST, внутренний диаметр изоляции 114 мм |  | 110 | м
5 | Теплоизоляция труб s=13 мм K-FLEX-ST, внутренний диаметр изоляции 76 мм |  | 91 | м
6 | Теплоизоляция труб s=13 мм K-FLEX-ST, внутренний диаметр изоляции 57 мм |  | 12 | м
7 | Пожарный кран в шкафу в состав 1 комплекта входит: ф50 |  | 6 | компл.
7.1 | Клапан пожарный латунный угловой КПЛ 125° Ду-50 Ру-16 | КПЛ-50-1 | 1 | шт.
7.2 | Головка соединительная напорная цапковая ГОСТ 28352-89Е | ГЦ-50 | 1 | шт.
7.3 | Головка соединительная рукавная ГОСТ 28352-89Е | ГР-50 | 2 | шт.
7.4 | Ствол пожарный ручной ГОСТ 9923-93*, фспр=16мм |  | 1 | шт.
7.5 | Рукав пожарный напорный ГОСТ Р 51049-97 L=20м ф51мм |  | 1 | шт.
8 | Шкаф пожарный навесной металлический | ШПК Пульс-310В | 2 | шт.
9 | Шкаф пожарный ШП-К-О-Пульс-320-12ВЗН ЕВРО |  | 2 | шт.
10 | Диафрагма Ду-14,3 мм (на трубопроводе Ду-50мм) | ОП-4 | 6 | шт.
11 | Затвор РИДАН-ЗДМ.03.16.100 дисковый, PN16 Ф100 |  | 2 | кг
11.1 | Фланцы стальные плоские приварные ГОСТ 12820-80 Ф100 | Фланец 1-100-16 | 4 | шт.
12 | Затвор РИДАН-ЗДМ.03.16.65 дисковый, PN16 Ф65 |  | 8 | шт.
12.1 | Фланцы стальные плоские приварные ГОСТ 12820-80 Ф65 | Фланец 1-65-16 | 16 | шт.
13 | Клапан запорный проходной муфтовый Ру 1,6 Мпа (16кгс/см2) Т до 200°C Ø15 | 15Б1ббк | 5 | шт.
14 | Металл на крепление труб |  | 90,5 | кг
15 | Грунтовка ГФ-021 ГОСТ 25129-82 |  | 8,2(63) | кг(м2)
16 | Эмаль ПФ-133 ГОСТ 929-82 |  | 16,4(63) | кг(м2)
МОП жилого дома (стояки с пож. кранами со 2 по 21 этажи, стояки с ШПУВ с 14 по 25 этажи)
1 | Труба электросварная прямошовная оцинкованная | 76*3,5 II ГОСТ 10704-91 | 645 | м
В ГОСТ 10705-80
2 | Трубы стальные водогазопроводные оцинкованные ГОСТ 3262-75* d50 | 50x3,5 ГОСТ 3262-75 | 21 | м
3 | Трубы стальные водогазопроводные оцинкованные ГОСТ 3262-75* d40 | 40x3,5 ГОСТ 3262-75 | - | м
4 | Трубы стальные водогазопроводные оцинкованные ГОСТ 3262-75* d15 | 15x2,8 ГОСТ 3262-75 | 1 | м
5 | Воздухоотводчик автоматический поплавковый Ø15 | VT.502 | 4 | шт.
5.1 | Кран пробковый проходной сальниковый муфтовый латунный на Ру 0,6 МПа (6кгс/см ), t 100 °С, Ду 15мм | 11б 6бк | 4 | шт.
6 | Затвор РИДАН-ЗДМ.03.16.65 дисковый, PN16 Ф65 |  | 10 | шт.
6.1 | Фланцы стальные плоские приварные ГОСТ 12820-80 Ø65 | Фланец 1-65-16 | 20 | шт.
7 | Затвор дисковый с защитым покрытием Ру 1,6 Мпа (16кгс/см2), t 140 °С | 1.14.1.01.50 | 4 | шт.
7.1 | Фланцы стальные плоские приварные ГОСТ 12820-80 Ø50 | Фланец 1-50-16 | 8 | шт.
8 | Пожарный кран в шкафу в состав 1 комплекта входит: ф50 |  | 192 | компл.
8.1 | Клапан пожарный латунный угловой КПЛ 125° Ду-50 Ру-16 | КПЛ-50-1 | 1 | шт.
8.2 | Головка соединительная напорная цапковая ГОСТ 28352-89Е | ГЦ-50 | 1 | шт.
8.3 | Головка соединительная рукавная ГОСТ 28352-89Е | ГР-50 | 2 | шт.
8.4 | Ствол пожарный ручной ГОСТ 9923-93*, фспр=16мм |  | 1 | шт.
8.5 | Рукав пожарный напорный ГОСТ Р 51049-97 L=20м ф51мм |  | 1 | шт.
9 | Шкаф пожарный навесной ШП-03Н-21 540х230х1300h (для размещения двух крана и рукава) | ШПК-320Н-21 | - | шт.
10 | Шкаф пожарный навесной металлический размер 540х230х650h (для размещения одного крана и рукава) | ШПК Пульс-310В | 192 | шт.
11 | Грунтовка ГФ-021 ГОСТ 25129-82 | 15Б 1бк | 20,8(160) | кг(м2)
12 | Эмаль ПФ-133 ГОСТ 929-82 | В(II)-6.6-20 | 41,6(160) | кг(м2)
13 | Диафрагма Ду-13,5 мм (на трубопроводе Ду-50мм) на 2,3 этажах |  | 16 | шт.
14 | Диафрагма Ду-14,0 мм (на трубопроводе Ду-50мм) на 4,5 этажах |  | 16 | шт.
15 | Диафрагма Ду-14,5 мм (на трубопроводе Ду-50мм) на 6-8 этажах |  | 24 | шт.
16 | Диафрагма Ду-15,0 мм (на трубопроводе Ду-50мм) на 9-11 этажах |  | 24 | шт.
17 | Диафрагма Ду-16,0 мм (на трубопроводе Ду-50мм) на 12,13 этажах |  | 16 | шт.
18 | Диафрагма Ду-18,5 мм (на трубопроводе Ду-50мм) на 14-16 этажах |  | 24 | шт.
19 | Диафрагма Ду-18,5 мм (на трубопроводе Ду-50мм) на 17-19 этажах |  | 24 | шт.
20 | Диафрагма Ду-18,5 мм (на трубопроводе Ду-50мм) на 20 этаже |  | 8 | шт.
21 | Труба полипропиленовая, армированная стекловолокном РРR-GF PN20 SDR7,4 (для холодной воды) dy-50 | PPR 63х8,6 | 118 | м
22 | Труба полипропиленовая, армированная стекловолокном РРR-GF PN20 SDR7,4 (для холодной воды) dy-40 | PPR 50x66,9 | 40 | шт.
23 | Труба полипропиленовая, армированная стекловолокном РРR-GF PN20 SDR7,4 (для холодной воды) dy-25 | PPR32x4,4 | 22 | шт.
24 | ШПУВ СПЕКТР-4-25-Л-(15-15-15-15)-25 (включая систему Т3.2) |  | 12 | компл.
26 | ШПУВ СПЕКТР-3-25-Л-(15-15-15)-25 (включая систему Т3.2) |  | 12 | компл.
27 | ШПУВ СПЕКТР-3-25-П-(15-15-15)-25 (включая систему Т3.2) |  | 24 | компл.
28 | Металл на крепление труб |  | 332,8 | кг
29 | Стальные гильзы для прохождения полиэтиленовых труб через перекрытия ГОСТ 3262-75* ("черные"), Ф100*4,0L=350мм |  | 32 | шт.
30 | Стальные гильзы для прохождения полиэтиленовых труб через перекрытия ГОСТ 3262-75* ("черные"), Ф80*3,5L=350мм |  | 12 | шт.
31 | Теплоизоляция труб s=13 мм K-Flex-ST, внутренний диаметр изоляции 76 мм |  | 645 | м
32 | Теплоизоляция труб s=13 мм K-Flex-ST, внутренний диаметр изоляции 64 мм |  | 118 | м
33 | Теплоизоляция труб s=13 мм K-Flex-ST, внутренний диаметр изоляции 54 мм |  | 61 | м
34 | Теплоизоляция труб s=13 мм K-Flex-ST, внутренний диаметр изоляции 48 мм |  | - | м
35 | Теплоизоляция труб s=13 мм K-Flex-ST, внутренний диаметр изоляции 42 мм |  | - | м
36 | Теплоизоляция труб s=13 мм K-Flex-ST, внутренний диаметр изоляции 35 мм |  | 22 | м
37 | Теплоизоляция труб s=13 мм K-Flex-ST, внутренний диаметр изоляции 22 мм |  | 1 | м
Жилье. Подводы к жилым квартирам от ШПУВ (с 14 по 25 этажи)
1 | Трубы напорные полипропиленовые PP-R PN10 Ду-20 | PPR 25*2,3 | 1165 | м
2 | Трубы напорные полипропиленовые PP-R PN10 Ду-15 | PPR 20*1,9 | 725 | м
3 | Кран шаровой латунный, "бабочка" Ду15 |  | 228 | шт.
4 | Кран шаровой запорный из PPRC Ду15(Ø20) | SVEKO 20 |  | шт.
5 | Металл на крепление труб |  | 25,3 | кг
6 | Теплоизоляция труб s=13 K-Flex-ST, внутренний диаметр изоляции 25 мм |  | 1165 | м
7 | Теплоизоляция труб s=13 K-Flex-ST, внутренний диаметр изоляции 22 мм |  | 725 | м
(Т3.1,Т4.1) Горячее водоснабжение 1 зона
1 | Труба стальная электросварная прямошовная оцинкованная | 76*3,5 II ГОСТ 10704-91 | 53 | м
В ГОСТ 10705-80
2 | Трубы стальные водогазопроводные оцинкованные ГОСТ 3262-75* d50 | 50х3,5 ГОСТ 3262-75 | 56 | м
3 | Трубы стальные водогазопроводные оцинкованные ГОСТ 3262-75* d40 | 40х3,5 ГОСТ 3262-75 | 52 | м
4 | Трубы стальные водогазопроводные оцинкованные ГОСТ 3262-75* d32 | 32х3,2 ГОСТ 3262-75 | 55 | м
5 | Трубы стальные водогазопроводные оцинкованные ГОСТ 3262-75* d15 | 15х3,2 ГОСТ 3262-75 | 67 | м
6 | Теплоизоляция труб s=32 мм K-Flex-ST, внутренний диаметр изоляции (для труб, прокладывамых с электрообогреом) 22мм |  | 49 | м
7 | Теплоизоляция труб s=19мм K-FLEX-ST, внутренний диаметр изоляции 76 мм |  | 53 | м
8 | Теплоизоляция труб s=19мм K-FLEX-ST, внутренний диаметр изоляции 57 мм |  | 56 | м
9 | Теплоизоляция труб s=19мм K-FLEX-ST, внутренний диаметр изоляции 48 мм |  | 52 | м
10 | Теплоизоляция труб s=19мм K-FLEX-ST, внутренний диаметр изоляции 42 мм |  | 55 | м
11 | Теплоизоляция труб s=19мм K-FLEX-ST, внутренний диаметр изоляции 22 мм |  | 18 | м
12 | Затвор РИДАН-ЗДМ.03.16.50 дисковый Ф50 |  | 4 | шт.
13 | Фланцы стальные плоские приварные ГОСТ 12820-80 Ф50 | Фланец 1-50-16 | 8 | шт.
14 | Клапан (вентиль) латунный запорный проходной муфтовый Ру 1,6 МПа (16кгс/см2 ) Т до 200°C Ø15 | 15б1п | 11 | шт.
15 | Клапан (вентиль) латунный запорный проходной муфтовый Ру 1,6 МПа (16кгс/см2 ) Т до 200°C Ø32 | 15б1п | 4 | шт.
16 | Водомерный узел в КУИ для горячей воды:
16.1 | Счетчик холодной воды крыльчатый с испульсным выходом, антимагнитный Ду15 | СХВ-15 "Пульсар" | 1 | шт.
16.2 | Фильтр, регулятор давления, муфтовый Ø15 | ФРД | 1 | шт.
16.3 | Кран шаровой муфтовый проходной, Ру1,6 МПа, t до 150°С | 11Б27п1 | 1 | шт.
16.4 | Клапан обратный подъемный муфтовый, Ру1,6 МПа Ø15 | 16кч11п | 1 | шт.
17 | Металл на крепление труб |  | 116 | кг
18 | Грунтовка ГФ-021 ГОСТ 25129-82 |  | 5,6(43) | кг(м2)
19 | Эмаль ПФ-133 ГОСТ 929-82 |  | 11,2(43) | кг(м2)
20 | Трубопровод из полипропиленовых труб PN 20 (для горячей воды) Ду15 | ПП 20х3,4 | 10 | м
21 | Регулятор давления РДВ-2а Ø15 |  | 1 | м
МОП жилого дома(стояки с ШПУВ со 2 по 12 этажи)
1 | Труба полипропиленовая PPR, армированная стекловолокном PN25 SDR 6 (для горячей воды) класс эксплуатации 2 Ду-50 | PPR 63x10,5 | 212 | м
2 | Труба полипропиленовая PPR, армированная стекловолокном PN25 SDR 6 (для горячей воды) класс эксплуатации 2 Ду-32 | PPR 40x6,7 | 200 | м
3 | Труба полипропиленовая PPR, армированная стекловолокном PN25 SDR 6 (для горячей воды) класс эксплуатации 2 Ду-25 | PPR 32x5,4 | 22 | м
4 | Труба полипропиленовая PPR, армированная стекловолокном PN25 SDR 6 (для горячей воды) класс эксплуатации 2 Ду-15 | PPR 20x3,4 | 1 | м
5 | П-образные компенсаторы из трубы изготовить по месту согласно указанным размерам Ду-50 | PPR63x10,5 | 24 | шт.
6 | П-образные компенсаторы из трубы изготовить по месту согласно указанным размерам Ду-32 | PPR40x6,7 | 24 | шт.
7 | Воздухоотводчик Ру-1,6 Мпа (16 кгс/см2), t до 120°С |  | 4 | шт.
7.1 | Кран пробковый проходной сальниковый муфтовый латунный на Ру 0,6 МПа (6кгс/см ), t 100 °С, Ду 15мм | 11б 6бк | 4 | шт.
8 | Термостатический балансировочный клапан SANEXT TV DN25 |  | 4 | шт.
9 | Теплоизоляция труб s=19мм K-Flex-ST, внутренний диаметр изоляции 22мм |  | 1 | м
10 | Теплоизоляция труб s=19мм K-Flex-ST, внутренний диаметр изоляции 35мм |  | 22 | м
11 | Теплоизоляция труб s=19мм K-Flex-ST, внутренний диаметр изоляции 42мм |  | 200 | м
12 | Теплоизоляция труб s=19мм K-Flex-ST, внутренний диаметр изоляции 64мм |  | 212 | м
13 | Металл на крепление труб |  | 192,8 | кг
14 | Стальные гильзы для прохождения полиэтиленовых труб через перекрытия ГОСТ 3262-75* ("черные") Ф65х3,2 L=350 мм |  | 48 | шт.
15 | Стальные гильзы для прохождения полиэтиленовых труб через перекрытия ГОСТ 3262-75* ("черные") Ф100х4,0 L=350 мм |  | 48 | шт.
Жилье. Подводы к жилым квартирам от ШПУВ (с 2 по 12 этажи)
1 | Труба полипропилновая, армированная стекловолокном PPR-GF PN20 SDDR7,4 (для горячей воды) класс эксплуатации 2 Ду15 | PPR 20x2,8 | 710 | м
2 | Труба полипропилновая, армированная стекловолокном PPR-GF PN20 SDDR7,4 (для горячей воды) класс эксплуатации 2 Ду20 | PPR 25x3,5 | 1175 | м
3 | Кран шаровой латунный, "бабочка" Ду15 |  | 223 | шт.
4 | Металл на крепление труб |  | 25,2 | кг
5 | Теплоизоляция труб s=19 K-Flex-ST, внутренний диаметр изоляции 22 мм |  | 710 | м
| Теплоизоляция тру s=19 K-Flex-ST, внутренний диаметр изоляции 25 мм |  | 1175 | м
(Т3.2, Т4.2) Горячее водоснабжение II зона. Жилой дом. МОП. Сети, располагаемые ниже отм. 0.000
1 | Труба стальная электросварная прямошовная оцинкованная | 76*3,5 II ГОСТ 10704-91 | 52 | м
В ГОСТ 10705-80
2 | Трубы стальные водогазопроводные оцинкованные ГОСТ 3262-75* ф50 | 50х3,5 ГОСТ 3262-75 | 54 | м
3 | Трубы стальные водогазопроводные оцинкованные ГОСТ 3262-75* ф40 | 40х3,5 ГОСТ 3262-75 | 47 | м
4 | Трубы стальные водогазопроводные оцинкованные ГОСТ 3262-75* ф32 | 32х3,2 ГОСТ 3262-75 | 54 | м
5 | Теплоизоляция труб s=19 K-Flex-ST, внутренний диаметр изоляции 76 мм |  | 52 | м
6 | Теплоизоляция труб s=19 K-Flex-ST, внутренний диаметр изоляции 57 мм |  | 54 | м
7 | Теплоизоляция труб s=19 K-Flex-ST, внутренний диаметр изоляции 48 мм |  | 47 | м
8 | Теплоизоляция труб s=19 K-Flex-ST, внутренний диаметр изоляции 42 мм |  | 54 | м
9 | Затвор РИДАН-ЗДМ.03.16.50 дисковый Ф50 |  | 4 | шт.
10 | Фланцы стальные плоские приварные ГОСТ 12820-80 Ф50 | Фланец 1-50-16 | 8 | шт.
11 | Клапан (вентиль) латунный запорный проходной муфтовый Ру 1,6 Мпа (16 кгс/см2) t 200 °С 15 Ø15 | 15б1п | 8 | шт.
12 | Клапан (вентиль) латунный запорный проходной муфтовый Ру 1,6 Мпа (16 кгс/см2) t 200 °С 15 Ø32 | 15б1п | 4 | шт.
13 | Металл на крепление труб |  | 110,5 | кг
14 | Грунтовка ГФ-021 ГОСТ 25129-82 |  | 4,8(37) | кг(м2)
15 | Эмаль ПФ-133 ГОСТ 929-82 |  | 9,6(37) | кг(м2)
МОП жилого дома (стояки без ШПУВ со 2 по 12 этажи, стояки с ШПУВ с 13 по 21 жтажи)
1 | Труба полипропиленовая ProPress PP-RCT-GF, армированная стекловолокном SDR 6 (для горячей воды) класс эксплуатации 2 Ду-50 | PPR63x10,5 | 215 | м
2 | Труба полипропиленовая ProPress PP-RCT-GF, армированная стекловолокном SDR 6 (для горячей воды) класс эксплуатации 2 Ду-32 | PPR40x6,7 | 200 | м
3 | П-образные компенсаторы из труб, изготовить по месту согласно указанным размерам(см. лист ВК-23) Ду-50 | PPR63x10,5 | 24 | шт.
4 | П-образные компенсаторы из труб, изготовить по месту согласно указанным размерам(см. лист ВК-23) Ду-32 | PPR40х6,7 | 24 | шт.
5 | Труба полипропиленовая армированная стекловолокном PN25 SDR 6 (для горячей воды) класс эксплуатации 2 Ду-50 | PPR63x10,5 | 212 | м
6 | Труба полипропиленовая армированная стекловолокном PN25 SDR 6 (для горячей воды) класс эксплуатации 2 Ду-32 | PPR40x6,7 | 194 | м
7 | Труба полипропиленовая армированная стекловолокном PN25 SDR 6 (для горячей воды) класс эксплуатации 2 Ду-15 | PPR20х3,4 | 1 | м
8 | П-образные компесаторы из трубы, изготовить по месту согласно указанным размерам(см. лист ВК-23) Ду-50 | PPR63x10,5 | 24 | шт.
9 | П-образные компесаторы из трубы, изготовить по месту согласно указанным размерам(см. лист ВК-23) Ду-32 | PPR40х6,7 | 24 | шт.
10 | Воздухоотводчик Ру-1,6 Мпа (16 кгс/см2), t до 120°С |  | 4 | шт.
10.1 | Кран пробковый проходной сальниковый муфтовый латунный на Ру 0,6 МПа (6кгс/см ), t 100 °С, Ду 15мм | 11б6бк | 4 | шт.
11 | Термостатический балансировочный клапан SANEXT TV DN25 |  | 4 | шт.
12 | Терплоизоляция труб s=19 мм K-Flex-ST, внутренний диаметр изоляции 22 мм |  | 1 | м
13 | Терплоизоляция труб s=19 мм K-Flex-ST, внутренний диаметр изоляции 42 мм |  | 394 | м
14 | Терплоизоляция труб s=19 мм K-Flex-ST, внутренний диаметр изоляции 64 мм |  | 427 | м
15 | Металл на крепление труб |  | 383 | кг
16 | Стальные гильзы для прохождения полиэтиленовых через перекрытия ГОСТ 3262-75* ("черные") Ø65х3,2 L=350 мм |  | 96 | шт.
17 | Стальные гильзы для прохождения полиэтиленовых через перекрытия ГОСТ 3262-75* ("черные") Ø100х4,0 L=350 мм |  | 96 | шт.
Жилье. Подводки к жилым квартирам от ШПУВ (с 13 по 21 этажи)
1 | Труба полипропиленовая, армированная стекловолокном PPR-GF PN20 SDR7,4 (для горячей воды) класс эксплуатации 2 Ду-15 | PPR 20х2,8 | 710 | м
2 | Труба полипропиленовая, армированная стекловолокном PPR-GF PN20 SDR7,4 (для горячей воды) класс эксплуатации 2 Ду-20 | PPR 25х3,5 | 1180 | м
3 | Кран шаровой латунный, "бабочка" Ду15 |  | 228 | шт.
4 | Металл на крепление труб |  | 25,3 | кг
5 | Теплоизоляция труб s=19 мм K-Flex-ST, внутренний диаметр изоляции 22 мм |  | 710 | м
6 | Теплоизоляция труб s=19 мм K-Flex-ST, внутренний диаметр изоляции 25 мм |  | 1180 | м
(К1, К1н) Канализация бытовая. Жилой дом. МОП. Сети, располагаемые ниже отм. 0.000
1 | Трубы полипропиленовые канализационные ТУ 22.21.21-010-14504968-2016, Ф110 | Труба ПП 110x2,2 | 100 | м
2 | Трубы полипропиленовые канализационные ТУ 22.21.21-010-14504968-2016, Ф50 | Труба ПП 50x1,6 | 2 | м
3 | Звукоизолирующий материал для стояков канализации толщ.4 мм K-FONIK GK |  | 34,5 | м2
4 | Умывальник керамический прямоугольный I величины ГОСТ 30493-96 в состав 1 комплекта входит: | УмПр3спС | 1 | компл.
4.1 | Сифон бутылочный пластмассовый ГОСТ 23289-2016 | СБУ | 1 | шт.
4.2 | Смеситель для умывальника однорукояточный центральный набортный, излив с аэратором ГОСТ 25809-96 | См-УОЦБА | 1 | шт.
5 | Унитаз керамический тарельчатый с цельноотлитой полочкой с косым выпуском ГОСТ 30493-96 | УнТ2ф | 1 | компл.
5.1 | Керамический бачок с арматурой непосредственно устанавливаемый на унитазе ГОСТ 21485-94 | БНвпф | 1 | шт.
6 | Поддон душевой чугунный мелкий эмалированный ГОСТ 18297-96 |  | 1 | шт.
6.1 | Сифон пластмассовый для поддона ГОСТ 23289-94 | СПМ | 1 | шт.
6.2 | Подставка под душевой поддон из круглой стали Ø12 по ГОСТ 2590-88 |  | 1 | шт.
6.3 | Смеситель для ванны двухрукояточный с подводками в раздельных отверстиях настенный с душевой сеткой на гибком шланге ГОСТ 25809-96 | См-ВДРНШл | 1 | шт.
7 | Противопожарная муфта "Огнеза-ПМ" для труб Ф110 | ПМ-110 | 20 | шт.
8 | Чугунная безраструбная труба SML Ø100 | SML, EN 877 | 150 | м
9 | Гильза на выпуске L=8,0 м из труб стальных электросварных по ГОСТ 10704-91 Ø325х4,0 с внутренним цементно-песчанным покрытием ТУ 1390-004-91907504-2011 с "весьма усиленной" антикоррозионной изоляцией ГОСТ 9.602-2005 |  | 2 | шт.
10 | Гильза на выпуске L=10,5 м из труб стальных электросварных по ГОСТ 10704-91 Ø325х4,0 с внутренним цементно-песчанным покрытием ТУ 1390-004-91907504-2011 с "весьма усиленной" антикоррозионной изоляцией ГОСТ 9.602-2006 |  | 1 | шт.
11 | Трап HL90Pr с сухим сифоном малой высоты |  | 1 | шт.
12 | Вентиляционный клапан HL900NECO ф100 | HL900NECO | 1 | шт.
13 | Металл на крепление труб |  | 80 | кг
14 | Трубы чугунные канализационные ВЧШГ по ТУ 1461-037-90910065-2015 (выпуск в земле) Ø100 |  | 29 | м
15 | Теплоизоляция труб s=19 мм K-Flex-ST, внутренний диаметр изоляции (для труб, прокладываемых с электрообогревом) 114 мм |  | 8 | м
В ИТП, насосной, мусорокамерной
1 | Электронасос дренажный погружной типа ГНОМ10-6Д с поплавковым выключателем Q=10м /ч; Н=6м; N=0.6кВт |  | 1 | компл.
2 | Клапан (вентиль) запорный проходной муфтовый Ру 1,6 МПа (16 кгс/см ), Т до 200°C Ø32 | 15Б1бк | 1 | шт.
3 | Клапан (вентиль) запорный проходной муфтовый Ру 1,6 МПа (16 кгс/см ), Т до 200°C Ø15 | 15Б1бк | 1 | шт.
4 | Клапан обратный подъемный муфтовый Ру 1,6МПа (16 кгс/см2) Ø32 | V277 | 1 | шт.
5 | Трубы стальные водогазопроводные черные ГОСТ 3262-75 (обыкновенные) Ø32х3,2 |  |  | м
6 | Теплоизоляция труб s=32 мм K-Flex-ST, внутренний диаметр изоляции (для труб, прокладывамых с электрообогреом) 42мм |  | 45 | м
7 | Металл на крепление труб |  | 30 | кг
8 | Грунтовка ГФ-021 ГОСТ 25129-82 |  | 0,78(6) | кг(м2)
9 | Эмаль ПФ-133 ГОСТ 929-77 |  | 1,56(6) | кг(м2)
Канализация бытовая. Жилая часть
1 | Трубы полипропиленовые канализационные ТУ 22.21.21-14504968-2016 Ф110 | Труба ПП 110x2,2 | 1631 | м
2 | Трубы полипропиленовые канализационные ТУ 22.21.21-14504968-2016 Ф50 | Труба ПП 50х1,5 | - | м
3 | Заглушка Ф50 | D50 СТАНДАРТ | 72 | шт.
4 | Заглушка Ф110 | D110 СТАНДАРТ | 452 | шт.
5 | Звукоизолирующий материал для стояков канализации толщ.4 мм K-FONIK GK |  | 36 | м2
6 | Противопожарная муфта "Огнеза-ПМ" для труб Ф110 | ПМ-110 | 500 | шт.
7 | Металл на крепление труб |  | 109 | кг
8 | Трубки K-Flex AL CLAD, внутренний диаметр изоляции 114 мм, толщина изоляции 32 мм |  | 11 | м
(К2) Канализация дождевая. Жилой дом. МОП. Сети, располагаемые ниже отм 0.000
1 | Трубы стальные электросварные прямошовные ГОСТ 10704-91 с внутренним цементно-песчаным покрытием | Ф108*2,8 II ГОСТ 10704-91 | 63 | м
В ГОСТ 10705-80
2 | Трубы чугунные канализационные ВЧШГ по ТУ 1461-037-90910065-2015 (выпуск в земле) Ø100 |  | 17 | м
3 | Заглушка Фланцевая из стали ГОСТ 19903-74 Ø100 | Изготовить по месту | 14 | шт.
4 | Фланцы стальные плоские приварные ГОСТ 12820-80 Ф100 | Фланец 1-100-10 | 28 | шт.
5 | Теплоизоляция труб s=13 мм K-Flex-ST, внутренний диаметр изоляции 114 мм |  | 17 | м
6 | Грунтовка ГФ-021 ГОСТ 25129-82 |  | 0,33(2,5) | кг(м2)
7 | Эмаль ПФ-133 ГОСТ 929-82 |  | 0,66(2,5) | кг(м2)
8 | Металл на крепление труб |  | 8 | кг
9 | Гильза на выпуске L=9,5 м из труб стальных электросварных по ГОСТ 10704-91 Ø325х4,0 с внутренним цементно-песчанным покрытием ТУ 1390-004-91907504-2011 с "весьма усиленной" антикоррозионной изоляцией ГОСТ 9.602-2006 |  | 1 | шт.
10 | Гильза на выпуске L=6,5 м из труб стальных электросварных по ГОСТ 10704-91 Ø325х4,0 с внутренним цементно-песчанным покрытием ТУ 1390-004-91907504-2011 с "весьма усиленной" антикоррозионной изоляцией ГОСТ 9.602-2007 |  | 1 | шт.
(К2) Канализация дождевая. Жилой дом. МОП. Сети, рсполагаемые выше отм 0.000
1 | Кровельная воронка DN110 с зажимным элементом и подогревом (10-30Вт/230В). | HL62.1/1 | 4 | компл.
2 | Гибкая вставка из рукавов резиновых напорных с текстильным каркасом ГОСТ 18698-79 L = 0,5м | В(II)-6,3-100-115 | 4 | шт.
3 | Трубы стальные электросварные прямошовные ГОСТ 10704-91 с внутренним цементно-песчаным покрытием с внутренним цементно-песчаным покрытием | Ф108*2,8 II ГОСТ 10704-91 | 48 | м
В ГОСТ 10705-80
4 | Втулка под фланец из полиэтилена ПЭ100 SDR 17 Ø110 |  | 4 | шт.
5 | Фланец свободный метллический для пластмассовых труб, ОСТ 36-141-87 Ø110 |  | 4 | шт.
6 | Фланцы стальные плоские приварные ГОСТ 12820-80,Ф100 | Фланец 1-100-10 | 4 | шт.
7 | Заглушка фланцевая из стали ГОСТ 19903-74 Ø100 | Изготовить по месту | 6 | шт.
8 | Фланцы стальные плоские приварные ГОСТ 12820-80 Ф150 | Фланец 1-100-10 | 12 | шт.
9 | Теплоизоляция труб s=13мм K-FLEX-ST, внутренний диаметр изоляции 114 мм |  | 204 | м
10 | Трубы стальные электросварные ГОСТ 10704-91 Ø159х3,2 |  | 1 | м
11 | Противопожарная муфта ОГНЕЗА ПМ-160 |  | 46 | шт.
12 | Трубы полиэтиленовые напорные ГОСТ 18599-2001 Ø110 | ПЭ100SDR17-110x6,6 "техническая" | 156 | м
13 | Грунтовка ГФ-021 ГОСТ 25129-82 |  | 2,2(17) | кг(м2)
14 | Эмаль ПФ-133 ГОСТ 929-82 |  | 4,4(17) | кг(м2)
15 | Металл на крепление труб |  | 32 | кг
(К4н) Сеть отвода воды при авариях на сетях. Жилой дом. МОП. Сети, располагаемые ниже отм 0.000
1 | Электронанос дренажный погружного типа МиниГНОМ с поплавковым выключателем Q=7 м3/ч, H=7м, N=0,6 кВт |  | 6 | компл.
2 | Трубы стальные водогазопроводные черные ГОСТ 3262-75 (обыкновенные) d50 | 50х3,5 ГОСТ 3262-75 | 95 | м
3 | Трубы стальные электросварные прямошовные ГОСТ 10704-91 с внутренним цементно-песчаным покрытием с внутренним цементно-песчаным покрытием | Ф108*2,8 II ГОСТ 10704-91 | 7 | м
В ГОСТ 10705-80
4 | Трубы стальные электросварные прямошовные ГОСТ 10704-91 с внутренним цементно-песчаным покрытием с внутренним цементно-песчаным покрытием (выпуск в земле) | Ф108*2,8 II ГОСТ 10704-91 | 17 | м
В ГОСТ 10705-80
5 | Задвижка клиновая с выдвижным шпинделем фланцевая Ру 1,6 Мпа (16кгс/см2), Т до 425°C ф50 | 30с41нж | 6 | шт.
6 | Затвор (клапан) обратный поворотный однодисковый стяжной, Ру 1,6 Мпа (16кгс/м2) Т до 50°C ф50 | 19ч21бр | 6 | шт.
7 | Фланцы стальные плоские приварные ГОСТ 12820-80 ф50 | Фланец 1-50-16 | 12 | шт.
8 | Клапан (вентиль) латунный запорный проходной муфтовы Ру 1,6 Мпа (16кгс/см2) Т до 200°C Ф15 | 15б1п | 6 | шт.
9 | Теплоизоляция труб s=13мм K-FLEX-ST, внутренний диаметр изоляции 57 мм |  | 95 | м
10 | Теплоизоляция труб s=13мм K-FLEX-ST, внутренний диаметр изоляции 114 мм |  | 7 | м
11 | Металл на крепление труб |  | 50 | кг
12 | Грунтовка ГФ-021 ГОСТ 25129-82 |  | 2,7(21) | кг(м2)
13 | Эмаль ПФ-133 ГОСТ 929-82 |  | 5,4(21) | кг(м2)
14 | Заглушка фланцевая из стали ГОСТ 19903-74 Ø100 | Изготовить по месту | 2 | шт.
15 | Фланцы стальные плоские приварные ГОСТ 12820-80 Ф100 | Фланец 1-100-10 | 4 | шт.
16 | Гильза на выпуске L=6,5 м из труб стальных электросварных по ГОСТ 10704-91 Ø325х4,0 с внутренним цементно-песчаным покрытием ТУ 1390091907504-2011 с "весьма усиленной" антикоррозийной изоляцией ГОСТ 9.602-2005 |  | 1 | шт.
(К4н) Сеть отвода воды при пожаре. Паркинг
1 | Электронасос дренажный погружной типа ГНОМ40-25Т с поплавковым выключателем Q=40м3 /ч; Н=25м |  | 4 | компл.
2 | Трубы стальные электросварные прямошовные ГОСТ 10704-91 с внутренним цементно-песчаным покрытием | Ф108*2,8 II ГОСТ 10704-91 | 90 | м
В ГОСТ 10705-80
3 | Задвижка клиновая с выдвижным шпинделем фланцевая Ру 1,6 МПа (16 кгс/см ), t до 425 °C Ø100 | 30с41нж | 4 | шт.
4 | Затвор (клапан) обратный поворотный однодисковый стяжной, Ру 1,6 Мпа (16кгс/м2) Т до 50°C ф100 | 19ч21бр | 4 | шт.
5 | Фланцы стальные плоские приварные ГОСТ 12820-80 Ø100 | Фланец 1-80-16 | 8 | шт.
6 | Клапан (вентиль) латунный запорный проходной муфтовый Ру 1,6 МПа (16кгс/см ) Т до 200°C Ø15 | 15б1п | 4 | шт.
7 | Теплоизоляция труб s=32 мм K-FLEX-ST, внутренний диаметр изоляции 114 мм |  | 90 | м
8 | Металл на крепление труб |  | 40 | кг
9 | Грунтовка ГФ-021 ГОСТ 25129-82 |  | 4,2(32) | кг(м2)
10 | Эмаль ПФ-133 ГОСТ 929-82 |  | 8,4(32) | кг(м2)
11 | Лотки StandartPark
Офис №1
В1.1в Водопровод хоз-питьевой
1 | Водомерный узел В1.1.п:
1.1 | Счетчик холодной воды, крыльчатый с импульсивным выодом, антимагнитный | СХВ-15 Пульсар | 1 | компл.
1.2 | Фильтр регулятор давления Ø15 | ФРД | 1 | шт.
1.3 | Обратный клапан Ду-15мм | 16кч11п | 1 | шт.
1.4 | Кран шаровой муфтовый проходной, Ру1,6 МПа, t до 150°C | 11Б27п1 | 3 | шт.
2 | Трубы стальные водогазопроводне оцинкованные ГОСТ 3262-75* Ø15 | 15х2,8 ГОСТ 3262-75 | 3 | м
3 | Теплоизоляция труб s=13мм K-Flex-ST, внутренний диаметр изоляции 22 мм |  | 3 | м
4 | Клапан (вентиль) латунный запорный проходной муфтовый Ру 1,6 МПа (16кгс/см ) Т до 200°C Ø15 | 15б1п | 1 | шт.
5 | Металл на крепление труб |  | 0,1 | кг(м2)
6 | Грунтовка ГФ-021 ГОСТ 25129-82 |  | 0,026(0,2) | кг(м2)
7 | Эмаль ПФ-133 ГОСТ 929-82 |  | 0,052(0,2) | шт.
(Т3.1в)Горячее водоснабжение
1 | Водомерный узел для горячей воды : |  | 1 | компл.
1.1 | Счетчик горячей воды крыльчатый с импульсивным выходом, антимагнитный | СГД-15 Пульсар | 1 | м
1.2 | Фильтр регулятор давления Ø15 | ФРД | 1
1.3 | Обратный клапан Ду-15мм | 16кч11п | 1 | шт.
1.4 | Кран шаровой муфтовый проходной, Ру1,6 МПа, t до 150°C | 11Б27п1 | 1 | шт.
2 | Трубы стальные водогазопроводные оцинкованые ГОСТ 3262-75* d15 | 15х2,8 ГОСТ 3262-75 | 5 | м
3 | Теплоизоляция труб s=19 мм K-Flex-ST, внутренний диаметр изоляции 22 мм |  | 5 | м
4 | Клапан (вентиль) лутунный запорный проходной муфтовый на Ру 1,6МПа ( 16 кгс./см2), t до 200°C Ø15 | 15б1п | 1 | шт.
5 | Металл на крепление труб |  | 0,1 | кг
6 | Грунтовка ГФ-021 ГОСТ 25129-82 |  | 0,039(0,3) | кг(м2)
7 | Эмаль ПФ-133 ГОСТ 929-82 |  | 0,078(0,3) | кг(м2)
К1.1 Канализация бытовая самотечная
1 | Чугунная безраструбная труба SML Ø100 | FP Preis-EN 877 | 13 | м
2 | Металл на крепление труб |  | 5,7 | кг
3 | Вентиляционный клапан HL900NECO ф100 | HL900NECO | 1 | шт.
4 | Трубы полипропиленовые канализационные ТУ 22.21.21-010-14504968-2016 Ф110 | Труба ПП 110x2,2 | 3 | м
5 | Трубы чугунные канализационные ВЧШГ по ТУ 1461-037-90910065-2015 (выпуск в земле) |  | 9 | м
6 | Гильза на выпуске L=8,0 м из труб стальных электросварных по ГОСТ 10704-91 Ø325х4,0 с внутренним цементно-песчанным покрытием ТУ 1390-004-91907504-2011 с "весьма усиленной" антикоррозионной изоляцией ГОСТ 9.602-2006 |  | 1 | шт.
Офис №2
В1.1 Водопровод хоз-питьевой
1 | Водомерный узел для холодной воды : |  | 2 | компл.
1.1 | Счетчик холодной воды крыльчатый с испульсным выходом, антимагнитный | СХВ-15 Пульсар | 2 | шт.
1.2 | Фильтр регулятор давления Ø15 | ФРД | 2 | шт.
1.3 | Обратный клапан Ду-15мм | 16кч11п | 2 | шт.
1.4 | Кран шаровой муфтовый проходной, Ру1,6 МПа, t до 150°C | 11Б27п1 | 2 | шт.
2 | Трубы стальные водогазопроводные оцинкованые ГОСТ 3262-75* d15 | 15x2,8 ГОСТ 3262-75 | 13 | м
3 | Теплоизоляция труб s=13мм K-FLEX-ST, внутренний диаметр изоляции 22мм |  | 13 | м
4 | Клапан (вентиль) латунный запорный проходной муфтовый Ру 1,6 МПа (16кгс/см2 ) Т до 200°C Ø15 | 15б1п2 | 2 | шт.
5 | Металл на крепление труб |  | 0,2 | кг
6 | Грунтовка ГФ-021 ГОСТ 25129-82 |  | 0,12(0,9) | кг(м2)
7 | Эмаль ПФ-133 ГОСТ 929-82 |  | 0,24(0,9) | кг(м2)
Т3.1 Горячее водоснабжение
1 | Водомерный узел для горячей воды : |  | 2 | компл.
1.1 | Счетчик горячей воды крыльчатый с испульсным выходом, антимагнитный | СГВ-15 Пульсар | 2 | шт.
1.2 | Фильтр регулятор давления Ø15 | ФРД | 2 | шт.
1.3 | Обратный клапан Ду-15мм | 16кч11п | 2 | шт.
1.4 | Кран шаровой муфтовый проходной, Ру1,6 МПа, t до 150°C | 11Б27п1 | 2 | шт.
2 | Трубы стальные водогазопроводные оцинкованые ГОСТ 3262-75* d15 | 15x2,8 ГОСТ 3262-75 | 10 | м
3 | Теплоизоляция труб s=19мм K-FLEX-ST, внутренний диаметр изоляции 22мм |  | 10 | м
4 | Клапан (вентиль) латунный запорный проходной муфтовый Ру 1,6 МПа (16кгс/см2 ) Т до 200°C Ø15 | 15б1п | 2 | шт.
5 | Металл на крепление труб |  | 0,2 | кг
6 | Грунтовка ГФ-021 ГОСТ 25129-82 |  | 0,09(0,7) | кг(м2)
7 | Эмаль ПФ-133 ГОСТ 929-82 |  | 0,18(0,7) | кг(м2)
К1.1 Канализация бытовая самотечная
1 | Чугунная безраструбная труба SML Ø100 | FP Preis-EN 877 | 25 | м
2 | Металл на крепление труб |  | 11 | м
3 | Вентиляционный клапан HL900NECO ф100 | HL900NECO | 2 | кг
4 | Трубы полипропиленовые канализационные ТУ 22.21.21-010-14504968-2016 Ф110 | Труба ПП 110x2,2 | 6 | м
5 | Трубы чугунные канализационные ВЧШГ по ТУ 1461-037-90910065-2015 (выпуск в земле) ф100 |  | 8 | м
6 | Гильза на выпуске L=8,0 м из труб стальных электросварных по ГОСТ 10704-91 Ø325х4,0 с внутренним цементно-песчанным покрытием ТУ 1390-004-91907504-2011 с "весьма усиленной" антикоррозионной изоляцией ГОСТ 9.602-2005 |  | 1 | шт.
Офис №3
Водопровод хоз.-питьевой
1 | Водомерный узел для холодной воды : |  | 1 | компл.
1.1 | Счетчик холодной воды крыльчатый с испульсным выходом, антимагнитный | СХВ-15 Пульсар | 1 | шт.
1.2 | Фильтр регулятор давления Ø15 | ФРД | 1 | шт.
1.3 | Обратный клапан Ду-15мм | 16кч11п | 1 | шт.
1.4 | Кран шаровой муфтовый проходной, Ру1,6 МПа, t до 150°C | 11Б27п1 | 1 | шт.
2 | Трубы стальные водогазопроводные оцинкованые ГОСТ 3262-75* d15 | 15x2,8 ГОСТ 3262-75 | 4 | м
3 | Теплоизоляция труб s=13мм K-FLEX-ST, внутренний диаметр изоляции 22мм |  | 4 | м
4 | Клапан (вентиль) латунный запорный проходной муфтовый Ру 1,6 МПа (16кгс/см2 ) Т до 200°C Ø15 | 15б1п2 | 1 | шт.
5 | Металл на крепление труб |  | 0,1 | кг
6 | Грунтовка ГФ-021 ГОСТ 25129-82 |  | 0,039(0,3) | кг(м2)
7 | Эмаль ПФ-133 ГОСТ 929-82 |  | 0,078(0,3) | кг(м2)
Т3.1в Горячее водоснабжение
1 | Водомерный узел для горячей воды : |  | 1 | компл.
1.1 | Счетчик горячей воды крыльчатый с испульсным выходом, антимагнитный | СХВ-15 Пульсар | 1 | шт.
1.2 | Фильтр регулятор давления Ø15 | ФРД | 1 | шт.
1.3 | Обратный клапан Ду-15мм | 16кч11п | 1 | шт.
1.4 | Кран шаровой муфтовый проходной, Ру1,6 МПа, t до 150°C | 11Б27п1 | 1 | шт.
2 | Трубы стальные водогазопроводные оцинкованые ГОСТ 3262-75* d15 | 15x2,8 ГОСТ 3262-75 | 4 | м
3 | Теплоизоляция труб s=19мм K-FLEX-ST, внутренний диаметр изоляции 22мм |  | 4 | м
4 | Клапан (вентиль) латунный запорный проходной муфтовый Ру 1,6 МПа (16кгс/см2 ) Т до 200°C Ø15 | 15б1п | 1 | шт.
5 | Металл на крепление труб |  | 0,1 | кг
6 | Грунтовка ГФ-021 ГОСТ 25129-82 |  | 0,039(0,3) | кг(м2)
7 | Эмаль ПФ-133 ГОСТ 929-82 |  | 0,078(0,3) | кг(м2)
К1.1 Канализация бытовая самотечная
1 | Чугунная безраструбная труба SML Ø100 | FP Preis-EN 877 | 15 | м
2 | Металл на крепление труб |  | 6,6 | м
3 | Вентиляционный клапан HL900NECO ф100 | HL900NECO | 1 | кг
4 | Трубы полипропиленовые канализационные ТУ 22.21.21-010-14504968-2016 Ф110 | Труба ПП 110x2,2 | 6 | м
Офис №4
Водопровод хоз.-питьевой
1 | Водомерный узел для холодной воды : |  | 1 | компл.
1.1 | Счетчик холодной воды крыльчатый с испульсным выходом, антимагнитный | СХВ-15 Пульсар | 1 | шт.
1.2 | Фильтр регулятор давления Ø15 | ФРД | 1 | шт.
1.3 | Обратный клапан Ду-15мм | 16кч11п | 1 | шт.
1.4 | Кран шаровой муфтовый проходной, Ру1,6 МПа, t до 150°C | 11Б27п1 | 1 | шт.
2 | Трубы стальные водогазопроводные оцинкованые ГОСТ 3262-75* d15 | 15x2,8 ГОСТ 3262-75 | 6 | м
3 | Теплоизоляция труб s=13мм K-FLEX-ST, внутренний диаметр изоляции 22мм |  | 6 | м
4 | Клапан (вентиль) латунный запорный проходной муфтовый Ру 1,6 МПа (16кгс/см2 ) Т до 200°C Ø15 | 15б1п2 | 1 | шт.
5 | Металл на крепление труб |  | 0,1 | кг
6 | Грунтовка ГФ-021 ГОСТ 25129-82 |  | 0,052(0,4) | кг(м2)
7 | Эмаль ПФ-133 ГОСТ 929-82 |  | 0,104(0,4) | кг(м2)
Т3.1в Горячее водоснабжение
1 | Водомерный узел для горячей воды : |  | 1 | компл.
1.1 | Счетчик горячей воды крыльчатый с испульсным выходом, антимагнитный | СХВ-15 Пульсар | 1 | шт.
1.2 | Фильтр регулятор давления Ø15 | ФРД | 1 | шт.
1.3 | Обратный клапан Ду-15мм | 16кч11п | 1 | шт.
1.4 | Кран шаровой муфтовый проходной, Ру1,6 МПа, t до 150°C | 11Б27п1 | 1 | шт.
2 | Трубы стальные водогазопроводные оцинкованые ГОСТ 3262-75* d15 | 15x2,8 ГОСТ 3262-75 | 6 | м
3 | Теплоизоляция труб s=19мм K-FLEX-ST, внутренний диаметр изоляции 22мм |  | 6 | м
4 | Клапан (вентиль) латунный запорный проходной муфтовый Ру 1,6 МПа (16кгс/см2 ) Т до 200°C Ø15 | 15б1п | 1 | шт.
5 | Металл на крепление труб |  | 0,1 | кг
6 | Грунтовка ГФ-021 ГОСТ 25129-82 |  | 0,052(0,4) | кг(м2)
7 | Эмаль ПФ-133 ГОСТ 929-82 |  | 0,104(0,4) | кг(м2)
К1.1 Канализация бытовая самотечная
1 | Чугунная безраструбная труба SML Ø100 | FP Preis-EN 877 | 4 | м
2 | Металл на крепление труб |  | 1,8 | м
3 | Вентиляционный клапан HL900NECO ф100 | HL900NECO | 1 | кг
4 | Трубы полипропиленовые канализационные ТУ 22.21.21-010-14504968-2016 Ф110 | Труба ПП 110x2,2 | 3 | м
Офис №4.1
Водопровод хоз.-питьевой
1 | Водомерный узел для холодной воды : |  | 1 | компл.
1.1 | Счетчик холодной воды крыльчатый с испульсным выходом, антимагнитный | СХВ-15 Пульсар | 1 | шт.
1.2 | Фильтр регулятор давления Ø15 | ФРД | 1 | шт.
1.3 | Обратный клапан Ду-15мм | 16кч11п | 1 | шт.
1.4 | Кран шаровой муфтовый проходной, Ру1,6 МПа, t до 150°C | 11Б27п1 | 1 | шт.
2 | Трубы стальные водогазопроводные оцинкованые ГОСТ 3262-75* d15 | 15x2,8 ГОСТ 3262-75 | 4 | м
3 | Теплоизоляция труб s=13мм K-FLEX-ST, внутренний диаметр изоляции 22мм |  | 4 | м
4 | Клапан (вентиль) латунный запорный проходной муфтовый Ру 1,6 МПа (16кгс/см2 ) Т до 200°C Ø15 | 15б1п2 | 1 | шт.
5 | Металл на крепление труб |  | 0,1 | кг
6 | Грунтовка ГФ-021 ГОСТ 25129-82 |  | 0,039(0,3) | кг(м2)
7 | Эмаль ПФ-133 ГОСТ 929-82 |  | 0,078(0,3) | кг(м2)
Т3.1в Горячее водоснабжение
1 | Водомерный узел для горячей воды : |  | 1 | компл.
1.1 | Счетчик горячей воды крыльчатый с испульсным выходом, антимагнитный | СХВ-15 Пульсар | 1 | шт.
1.2 | Фильтр регулятор давления Ø15 | ФРД | 1 | шт.
1.3 | Обратный клапан Ду-15мм | 16кч11п | 1 | шт.
1.4 | Кран шаровой муфтовый проходной, Ру1,6 МПа, t до 150°C | 11Б27п1 | 1 | шт.
2 | Трубы стальные водогазопроводные оцинкованые ГОСТ 3262-75* d15 | 15x2,8 ГОСТ 3262-75 | 4 | м
3 | Теплоизоляция труб s=19мм K-FLEX-ST, внутренний диаметр изоляции 22мм |  | 4 | м
4 | Клапан (вентиль) латунный запорный проходной муфтовый Ру 1,6 МПа (16кгс/см2 ) Т до 200°C Ø15 | 15б1п | 1 | шт.
5 | Металл на крепление труб |  | 0,1 | кг
6 | Грунтовка ГФ-021 ГОСТ 25129-82 |  | 0,039(0,3) | кг(м2)
7 | Эмаль ПФ-133 ГОСТ 929-82 |  | 0,078(0,.3) | кг(м2)
Офис
К1.1 Канализация бытовая самотечная
1 | Чугунная безраструбная труба SML Ø100 | FP Preis-EN 877 | 3 | м
2 | Металл на крепление труб |  | 1,3 | м
3 | Вентиляционный клапан HL900NECO ф100 | HL900NECO | 1 | кг
4 | Трубы полипропиленовые канализационные ТУ 22.21.21-010-14504968-2016 Ф110 | Труба ПП 110x2,2 | 3 | м
ИТОГО по Разделу 3
ИТОГО по предложению с НДС 20%