## Жилая часть
Форма заявки (анкеты) участника конкурса
№ |  | Наименование работ/оборудования/материалов/затрат | Тип, марка, код оборудования, изделия, материала | Кол-во | Ед. изм. | Марка (прописать в случае если не совпадает с проектом) | Цена, руб | Сумма, руб | Примечание
Раздел 1. Строительно-монтажные работы
1 | [5 empty] | -
2 | [5 empty] | -
ИТОГО по Разделу 1
Раздел 2. Пуско-наладочные работы
1 | [5 empty] | -
2 | [5 empty] | -
ИТОГО по Разделу 2
Раздел 3. Оборудование и материалы
Технологическая часть
Насосная станция
1 | УУ№1 | Узел управления спринклерный воздушный Ду 150 в комплекте с сигнализаторами давления и акселератором | «УУ-С150/1,6Вз-ВФ.О4-01» | 1 | компл.
2 | К | Компрессор, Q=0,38 м³/мин, Р=1 МПа, N=2,2 кВт (380 В) | С412М | 1 | шт.
3 | Эз1-2 | Задвижка стальная клиновая DN50 с э/приводом SA10.2 (N=0,37кВт) | "Гранар" KR15 | 2 | шт.
4 | Зпк | Затвор дисковый c контролем положения АМК DN 150 Ру16 межфланцевый (в комплекте с 2 фланцами, прокладками, болтами, гайками, шайбами и гроверной шайбой для крепления) | Зт 150/1,6(Р)-Ф.У3.1-«АМК-150v4 | 2 | компл.
5 | Ко | Клапан обратный поворотный Ду150 | Гранлок CV-16 | 2 | шт.
6 | Кш50 | Кран дренажно-промывочный в комплекте: кран шаровый DN50 В/Н (1 шт.), резьба DN50 (1 шт.). |  | 2 | шт.
7 | Ко15 | Клапан обратный латунный муфтовый Ду15 |  | 1 | шт.
8 | Кш15 | Кран шаровый муфтовый Ду15 |  | 3 | шт.
9 | Осв | Влагоотделитель (осушитель) сжатого воздуха | SA 0030 | 1 | шт.
10 |  | Труба стальная водогазопроводная DN15, 21,3 × 2,8 | ГОСТ 3262-75 | 9 | м
11 |  | Труба стальная электросварная DN50, 57 ×2,5 | ГОСТ 10704-91 | 73 | м
12 |  | Труба стальная электросварная DN65, 76 ×3,0 | ГОСТ 10704-91 | 4 | м
13 |  | Труба стальная электросварная DN150, 159 ×3,0 | ГОСТ 10704-91 | 68 | м
14 |  | Труба стальная электросварная DN200, 219 ×4,0 | ГОСТ 10704-91 | 2 | м
15 |  | Труба стальная электросварная 159 × 5,0 | ГОСТ 10704-91 | 2 | м
16 |  | Фланец стальной приварной, Ру=1,6 МПа, DN50 в комплекте с болтами, гайками, шайбами для крепления | ГОСТ 12820-01 | 4 | компл.
17 |  | Фланец стальной приварной, Ру=1,6 МПа, DN150 в комплекте с болтами, гайками, шайбами для крепления | ГОСТ 12820-01 | 6 | компл.
18 |  | Отвод стальной крутоизогнутый 90˚ , Ду15 | ГОСТ 17375-2001 | 8 | шт.
19 |  | Отвод стальной крутоизогнутый 90˚ , Ду50 | ГОСТ 17375-2001 | 25 | шт.
20 |  | Отвод стальной крутоизогнутый 45˚ , Ду150 | ГОСТ 17375-2001 | 6 | шт.
21 |  | Отвод стальной крутоизогнутый 90˚ , Ду150 | ГОСТ 17375-2001 | 26 | шт.
22 |  | Отвод стальной 45˚ , Ду150 | ГОСТ 17375-2001 | 5 | шт.
23 |  | Переход концентрический DN65 × 50 | ГОСТ 17378 | 2 | шт.
24 |  | Переход концентрический DN100 × 65 | ГОСТ 17378 | 2 | шт.
25 |  | Тройник равнопроходный, DN 150 | ГОСТ 17376-2001 | 3 | шт.
26 |  | Тройник переходной , 150х100х150 | ГОСТ 17376-2001 | 2 | шт.
27 |  | Резьба DN 15-1/2н.р. |  | 6 | шт.
28 |  | Резьба DN 15-1/2вн.р. |  | 2 | шт.
29 |  | Краска грунтовочная | ГФ-021 | 7 | кг
30 |  | Краска масляная эмалевая зеленая | ПФ-115 | 8 | кг
31 |  | Краска масляная эмалевая красная | ПФ-115 | 1 | кг
32 |  | Краска масляная эмалевая, голубой цвет | ПФ-115 | 6 | кг
33 |  | Краска масляная эмалевая, синий цвет | ПФ-115 | 9 | кг
34 |  | Комплект крепления для трубы DN50: | Hilti | 17 | компл.
|  | Забивной анкер HKD M10x40 |  | 1 | шт.
|  | Резьбовая шпилька AM10x1000 4.8 оцинк |  | 1 | шт.
|  | Шайба 10 10,5x20x2 Zn ISO7089 200HV |  | 1 | шт.
|  | Гайка шестигранная M10 Zn DIN 934 8 |  | 1 | шт.
|  | Хомут спринклерных систем MP-MS 2" B |  | 1 | шт.
35 |  | Комплект крепления для трубы DN150: | Hilti | 11 | компл.
|  | Забивной анкер HKD M10x40 |  | 1 | шт.
|  | Резьбовая шпилька AM10x1000 4.8 оцинк |  | 1 | шт.
|  | Шайба 10 10,5x20x2 Zn ISO7089 200HV |  | 1 | шт.
|  | Гайка шестигранная M10 Zn DIN 934 8 |  | 1 | шт.
|  | Хомут спринклерных систем MP-MS 159" J |  | 1 | шт.
35 |  | Металлоконструкции для крепления трубопроводов | сталь угловая 50х6 | 20 | м
36 |  | Консоль для крепления труб к стене | ММ-В-30/200 | 20* | шт.
Спринклерная секция (технологическая часть)
В21.1.
1 | СУУ- К115М | Ороситель спринклерный водяной специальный универсальный (монтаж розеткой вверх) коэффициент производительности - 0,47, t=57 град. | СУS0-РУд0,60- R1/2/Р57.В3- "СУУ-К115М" | 263 | шт.
2 |  | Муфта стальная приварная L=40 мм | МП-Р1/2 | 235 | шт.
3 | Э | Эксгаустер с электроприводом (Ду50) | Э 50/1,2(Э12)-ВМ.УЗ.1 | 1 | шт.
4 |  | Термочехол для эксгаустера с электроприводом |  | 1 | шт.
5 |  | Труба стальная водогазопроводная DN25, 33,5 × 2,8 | ГОСТ 3262-75 | 29 | м
6 |  | Труба стальная водогазопроводная DN32, 42,3 × 2,8 | ГОСТ 3262-75 | 121 | м
7 |  | Труба стальная водогазопроводная DN40, 48 × 3,0 | ГОСТ 3262-75 | 387 | м
8 |  | Труба стальная электросварная DN50, 57 ×2,5 | ГОСТ 10704-91 | 66 | м
9 |  | Труба стальная электросварная DN100, 108×3,0 | ГОСТ 10704-91 | 161 | м
10 |  | Труба стальная электросварная DN150, 159 ×3,0 | ГОСТ 10704-91 | 3 | м
11 | Дпк | Кран дренажно-промывочный в комплекте: кран шаровый DN50 В/Н (1 шт.), резьба DN50 (1 шт.). |  | 13 | компл.
12 | Дпк | Кран дренажно-промывочный в комплекте: кран шаровый DN25 В/Н (1 шт.), резьба DN25 (1 шт.). |  | 53 | компл.
13 | Кш | Кран в комплекте: кран шаровый DN15 В/Н (1 шт.), резьба DN15 (1 шт.). |  | 2 | компл.
|  | Отвод стальной крутоизогнутый 90˚, Ду25 | ГОСТ 17375-2001 | 13 | шт.
|  | Отвод стальной крутоизогнутый 90˚, Ду32 | ГОСТ 17375-2001 | 64 | шт.
|  | Отвод стальной крутоизогнутый 90˚, Ду40 | ГОСТ 17375-2001 | 92 | шт.
|  | Отвод стальной крутоизогнутый 90˚, Ду50 | ГОСТ 17375-2001 | 46 | шт.
|  | Отвод стальной крутоизогнутый 90˚, Ду100 | ГОСТ 17375-2001 | 16 | шт.
|  | Отвод стальной 45˚, Ду100 | ГОСТ 17375-2001 | 27 | шт.
|  | Отвод стальной крутоизогнутый 90˚, Ду150 | ГОСТ 17375-2001 | 1 | шт.
|  | Тройник равнопроходный, Ду50 | ГОСТ 17376-2001 | 1 | шт.
|  | Тройник равнопроходный, Ду100 | ГОСТ 17376-2001 | 3 | шт.
|  | Тройник переходной, Ду150 | ГОСТ 17376-2001 | 1 | шт.
|  | Переход концентрический DN25х15 | ГОСТ 17376-2001 | 18 | шт.
|  | Переход концентрический DN50х40 | ГОСТ 17376-2001 | 18 | шт.
|  | Переход концентрический DN150х100 | ГОСТ 17376-2001 | 2 | шт.
30 |  | Металлоконструкции для крепления трубопроводов | сталь угловая 50х6 | 15 | м
31 |  | Краска грунтовочная | ГФ-021 | 20 | кг
32 |  | Краска масляная эмалевая, синий цвет | ПФ-115 | 72 | кг
33 |  | Краска масляная эмалевая, красный цвет | ПФ-115 | 2 | кг
34 |  | Комплект крепления для рядков DN25: | Hilti | 20 | компл.
|  | Забивной анкер HKD M10x40 |  | 1 | шт.
|  | Резьбовая шпилька AM10x1000 4.8 оцинк |  | 1 | шт.
|  | Шайба 10 10,5x20x2 Zn ISO7089 200HV |  | 1 | шт.
|  | Гайка шестигранная M10 Zn DIN 934 8 |  | 1 | шт.
|  | Хомут спринклерных систем MP-MS 1" B |  | 1 | шт.
35 |  | Комплект крепления для рядков DN32: | Hilti | 49 | компл.
|  | Забивной анкер HKD M10x40 |  | 1 | шт.
|  | Резьбовая шпилька AM10x1000 4.8 оцинк |  | 1 | шт.
|  | Шайба 10 10,5x20x2 Zn ISO7089 200HV |  | 1 | шт.
|  | Гайка шестигранная M10 Zn DIN 934 8 |  | 1 | шт.
|  | Хомут спринклерных систем MP-MS 1 1/4" B |  | 1 | шт.
36 |  | Комплект крепления для рядков DN40: | Hilti | 147 | компл.
|  | Забивной анкер HKD M10x40 |  | 1 | шт.
|  | Резьбовая шпилька AM10x1000 4.8 оцинк |  | 1 | шт.
|  | Шайба 10 10,5x20x2 Zn ISO7089 200HV |  | 1 | шт.
|  | Гайка шестигранная M10 Zn DIN 934 8 |  | 1 | шт.
|  | Хомут спринклерных систем MP-MS 1 1/2" B |  | 1 | шт.
37 |  | Комплект крепления для рядков DN50: | Hilti | 26 | компл.
|  | Забивной анкер HKD M10x40 |  | 1 | шт.
|  | Резьбовая шпилька AM10x1000 4.8 оцинк |  | 1 | шт.
|  | Шайба 10 10,5x20x2 Zn ISO7089 200HV |  | 1 | шт.
|  | Гайка шестигранная M10 Zn DIN 934 8 |  | 1 | шт.
|  | Хомут спринклерных систем MP-MS 2" B |  | 1 | шт.
38 |  | Комплект крепления для трубы DN100: | Hilti | 45 | компл.
|  | Забивной анкер HKD M10x40 |  | 1 | шт.
|  | Резьбовая шпилька AM10x1000 4.8 оцинк |  | 1 | шт.
|  | Шайба 10 10,5x20x2 Zn ISO7089 200HV |  | 1 | шт.
|  | Гайка шестигранная M10 Zn DIN 934 8 |  | 1 | шт.
|  | Хомут спринклерных систем MP-MS 4" H |  | 1 | шт.
39 |  | Несущая конструкция К.1.5-1 для трубы DN32-40 | Hilti | 17 | компл.
|  | Анкер-шуруп HUS3-I 6x35-М8/10 |  | 2 | шт.
|  | Резьбовая шпилька AM10x3000 4.8 оцинк |  | 2 | шт.
|  | Гайка шестигранная M10 оцинк |  | 2 | шт.
|  | Шайба монтажная MQZ-L11 |  | 4 | шт.
|  | Декоративная заглушка MQZ-E21 |  | 2 | шт.
|  | Профиль монтажный MR-21 L=1000 |  | 1 | шт.
40 |  | Консоль для крепления труб к стене | ММ-В-30/200 | 40* | шт.
41 |  | Кран трехходовой под манометр Ду 15 в комплекте с резьбой Ду15 |  | 1 | компл.
42 |  | Заглушка эллиптическая Ду25 | ГОСТ 17379-2001 | 20 | шт.
43 |  | Заглушка эллиптическая Ду32 | ГОСТ 17379-2001 | 25 | шт.
44 |  | Заглушка эллиптическая Ду40 | ГОСТ 17379-2001 | 56 | шт.
44 |  | Заглушка эллиптическая Ду100 | ГОСТ 17379-2001 | 3 | шт.
44 |  | Фланец стаьной приварной Ру=1,6 Мпа, DN100 в комплекте с болтами, гайками,шайбами для крепления | ГОСТ 12820-01 | 3 | компл.
Внутренний противопожарный водопровод, В2
1 | ПК | Кран пожарный в комплекте: |  | 6 | компл.
|  | Клапан (вентиль) угловой пожарный Ду50 |  | 1 | шт.
|  | Головка муфтовая | ГМ-50 | 1 | шт.
|  | Рукав пожарный напорный латексный в сборе с 2-мя головками ГР-50, d=51 мм, L=20м |  | 1 | компл.
|  | Ствол пожарный металлический с диаметром спрыска наконечника d=13 мм | РС-70 | 1 | шт.
|  | Сгон стальной с муфтой и контргайкой Ду 50 |  | 1 | шт.
|  | Шкаф пожарного крана со стеклом | ШПК-320Н | 1 | шт.
|  | Огнетушитель порошковый закачной емк. 5 (4) л с манометром | ОП-5з (4з) | 1 | шт.
2 | Зпк | Затвор дисковый c контролем положения АК DN 50 Ру16 межфланцевый (в комплекте с 2 фланцами, прокладками, болтами, гайками, шайбами и гроверной шайбой для крепления) | Зт 50/1,6(Р)-Ф.У3.1- | 2 | компл.
|  | Труба стальная электросварная DN50, 57 ×2,5 | «АК-50v4 | 176 | м
|  | Труба стальная электросварная DN80, 89 ×2,8 | ГОСТ 10704-91 | 3 | м
|  | Отвод стальной крутоизогнутый 90˚ , Ду50 | ГОСТ 10704-91 | 65 | шт.
|  | Отвод стальной крутоизогнутый 45˚ , Ду50 | ГОСТ 10704-91 | 7 | шт.
|  | Тройник равнопроходный, Ду50 | ГОСТ 17375-2001 | 18 | шт.
3 | Дпк | Кран дренажно-промывочный в комплекте: кран шаровый DN50 В/Н (1 шт.), резьба DN50 (1 шт.). | ГОСТ 17376-2001 | 9 | компл.
4 | Кш | Кран в комплекте: кран шаровый DN15 В/Н (1 шт.), резьба DN15 (1 шт.). |  | 2 | компл.
5 |  | Комплект крепления для рядков DN50: |  | 76 | компл.
|  | Забивной анкер HKD M10x40 | Hilti | 1 | шт.
|  | Резьбовая шпилька AM10x1000 4.8 оцинк |  | 1 | шт.
|  | Шайба 10 10,5x20x2 Zn ISO7089 200HV |  | 1 | шт.
|  | Гайка шестигранная M10 Zn DIN 934 8 |  | 1 | шт.
|  | Хомут спринклерных систем MP-MS 2" B |  | 1 | шт.
6 |  | Краска грунтовочная | ГФ-021 | 4 | кг
7 |  | Краска масляная эмалевая, голубой цвет | ПФ-115 | 15 | кг
8 |  | Краска масляная эмалевая, красный цвет | ПФ-115 | 1 | кг
9 |  | Заглушка эллиптическая Ду50 | ГОСТ 17379-2001 | 1 | шт.
10 |  | Фланец стаьной приварной Ру=1,6 Мпа, DN100 в комплекте с болтами, гайками,шайбами для крепления | ГОСТ 12820-01 | 1 | компл.
ИТОГО по Разделу 3
ИТОГО по предложению с НДС 20%